## Computo
Sez. | Rif. Capitolato | Comune: AB_SIC4SANTANGELOMU_1_DA_CANCELLARE CIG 677329295F | um | I290_CNO1_FESR | I290_CNO2_FESR | I290_CNO3_FESR | I290_CNO4_FESR | I290_CNO5_FESR | Qtà totali | Prezzo unitario [€] | Totale [€] | - | - | x
SEZIONE 1
Progettazione
1 | A-1.7 | Progettazione definitiva | h | - | - | - | - | - | 0 | 50 | 0
1 | A-1.8 | Progettazione esecutiva | h | - | - | - | - | - | 0 | 50 | 0
|  | Totale attività | €
SEZIONE 2
OPERE CIVILI
Disfacimenti, Scavi e Rinterri
2 | B-1.1 | Disfacimento di pavimentazione, scavo e rinterro su terreno di qualsiasi natura per la posa fino a n. 3 tritubi da 50 mm o fino a 9 monotubi da 50 mm o fino a 9 strutture di 7 minitubi | m | 145.87 | 2 | 2 | - | - | 149.87 | 25.2 | 3776.724
2 | B-1.2 | Scavo in terreno sterrato e rinterro con materiale di risulta e/o inerte per la posa fino a n. 3 tritubi da 50 mm o fino a 9 monotubi da 50 mm o fino a 9 strutture di 7 minitubi | m | 94.1 | - | - | - | - | 94.1 | 10.5 | 988.05
2 | B-1.3 | Scavo in terreno sterrato con presenza di rocce dure e rinterro con materiale di qualsiasi natura per la posa fino a 3 tritubi o 9 monotubi | m | - | - | - | - | - | 0 | 24.3 | 0
2 | B-1.4 | Getto calcestruzzo (dosato fino a q.li 2,5) attorno ai tubi e alle canelette con o senza l'impiego di casseforme | mc | - | - | - | - | - | 0 | 43.5 | 0
2 | B-1.5 | Supplemento per rinterro con malta areata autolivellante speciale (tipo geomix) | mc | - | - | - | - | - | 0 | 34.88 | 0
2 | B-1.6 | Scavo manuale a sezione obbligata in presenza di sottoservizi | m | - | - | - | - | - | 0 | 25.51 | 0
2 | B-1.7 | Scavo a sezione obbligata 40x40 cm all'interno di centri abitati con disfacimento su pavimentazione in cubetti o pietra. | m | 59.9 | 9.01 | 33.4 | 51.1 | 4.5 | 157.91 | 51.1 | 8069.201
2 | B-1.8 | Basamento per cabinet stradali fino a 0,5 mc | n | 1 | 1 | 1 | 1 | 1 | 5 | 87.5 | 437.5
|  | Totale attività | €
Ripristini
2 | B-2.1 | Scarificazione di superfici minori o uguali a 1000 mq (a corpo) | cad | 1 | 0 | 0 | 0 | 0 | 1 | 1125 | 1125
2 | B-2.2 | Scarificazione di superfici maggiore di 1000 mq (compenso al mq) | mq | - | - | - | - | - | 0 | 1.36 | 0
2 | B-2.3 | Fornitura e posa in opera del manto di usura fino a 3 cm di spessore | Metri Quadri | 103.2 | 2.4 | - | - | - | 105.6 | 5.39 | 569.184
2 | B-2.4 | Supplemento per la fornitura in opera del manto di usura oltre i 3 cm (mq per cm di spessore) | mq/cm | - | - | - | - | - | 0 | 1.05 | 0
2 | B-2.5 | Fornitura e posa in opera del asfalto colato di qualsiasi spessore | mq | - | - | - | - | - | 0 | 9.45 | 0
2 | B-2.6 | Fornitura e posa in opera di battuto di cemento | mq | 4 | 9.01 | - | - | - | 13.01 | 15.4 | 200.354
2 | B-2.7 | Fornitura e posa in opera di mattonelle di qualsiasi tipo | mq | - | - | - | - | - | 0 | 13.3 | 0
2 | B-2.8 | Fornitura e posa in opera di cubetti di porfido, basoli, su letto di sabbia | mq | 4 | 9.01 | - | - | - | 13.01 | 13.3 | 173.033
2 | B-2.9 | Fornitura e posa in opera di cordoli in pietra o in cls | m | - | - | - | - | - | 0 | 6.15 | 0
2 | B-2.10 | Fornitura e posa in opera di solette carrabili | m | - | - | - | - | - | 0 | 4.5 | 0
2 | B-2.11 | Fornitura e posa in opera di rete d'acciaio elettrosaldata (Mq) | mq | 4 | 9.01 | - | - | - | 13.01 | 5.6 | 72.856
2 | B-2.12 | Fornitura e posa in opera di geogriglia a trazione longitudinale di almeno 50 KN/m e allungamento max del 12% | mq | - | - | - | - | - | 0 | 8.5 | 0
2 | B-2.14 | Supplemento alla voce B-2.13 per ogni cm in più di binder | mq | 0 | 0 | - | - | - | 0 | 1.66 | 0
2 | B-2.13 | Fornitura e posa in opera di binder per la posa di infrastruttura digitale come previsto da Decreto scavi del 1° ottobre 2013, fino a 6 cm di spessore. | mq | 0 | 0 | - | - | - | 0 | 13.85 | 0
|  | Totale attività | €
Fornitura e posa tubi
2 | B-3.1 | Fornitura e posa in opera di tubo liscio o corrugato PN10 fino 63 mm | m | 1344.93 | 31.01 | 29 | 59.1 | 12 | 1476.04 | 2.1 | 3099.684
2 | B-3.2 | Fornitura e posa in opera di tubo liscio o corrugato PN10 da 64 a 160 mm | m | 0 | 0 | 0 | 0 | 0 | 0 | 3 | 0
2 | B-3.3 | Fornitura e posa in opera di tritubo PN 6 156 x 50mm | m | - | - | - | - | - | 0 | 5.7 | 0
2 | B-3.5 | Fornitura e posa in opera di tritubo PN6 da 20 a 24 mm | m | - | - | - | - | - | 0 | 2.63 | 0
2 | B-3.7 | Fornitura e posa di strutture di 5 minitubi affasciati 14/10 mm | m | - | - | - | - | - | 0 | 2.24 | 0
2 | B-3.8 | Fornitura e posa di strutture di 7 minitubi affasciati 14/10 mm | m | 719.52 | 18.02 | 82.2 | 39.1 | - | 858.84 | 2.94 | 2524.9896
2 | B-3.9 | Fornitura e posa di strutture di 5 minitubi 12/10 mm all'interno di un tubo contenitore diam max 63 mm | m | - | - | - | - | - | 0 | 2.7 | 0
2 | B-3.10 | Fornitura e posa di strutture di 7 minitubi 12/10 mm all'interno di un tubo contenitore diam max 63 mm | m | - | - | - | - | - | 0 | 3.3 | 0
Fornitura e posa canalette
2 | B-4.1 | Fornitura e posa in opera di canaletta in FeZn o VTR max 100x100 mm in cunicoli o su ponti o viadotti | m | - | - | - | - | - | 0 | 17.5 | 0
2 | B-4.2 | Fornitura e posa in opera di canaletta in FeZn o VTR fino 175x175 mm in cunicoli o su ponti o viadotti | m | 73.2 | - | - | - | - | 73.2 | 19.5 | 1427.4
2 | B-4.3 | Fornitura e posa in opera di canaletta in FeZn max 100x100 mm posata in trincea | m | - | - | - | - | - | 0 | 12 | 0
2 | B-4.4 | Fornitura e posa in opera di canaletta in Fe fino 175x175 mm posata in trincea | m | - | - | - | - | - | 0 | 17.1 | 0
2 | B-4.5 | Fornitura e posa in opera di Canaline a vista | m | 0 | 0 | 0 | 0 | 0 | 0 | 9.5 | 0
2 | B-4.6 | Fornitura e posa di Fune di guardia a vista | m | - | - | - | - | - | 0 | 1.4 | 0
2 | B-4.7 | Fornitura e posa di fune dielettrica | m | - | - | - | - | - | 0 | 8.2 | 0
Fornitura e posa tubo in altro tubo (sottoequipaggiamento)
2 | B-5.1 | Fornitura e posa in opera di tubi di diametro esterno 26 a 50 mm in altro tubo | m | 0 | 0 | - | - | - | 0 | 1.8 | 0
2 | B-5.3 | Fornitura e posa di calza multicella | m | - | - | - | - | - | 0 | 4.43 | 0
2 | B-5.4 | Fornitura e posa di due microtubi 10/12 mm in tubazione esistente da 40/50 mm | m | 3657.3 | 22 | 0 | 8.5 | 0 | 3687.8 | 1.65 | 6084.87
2 | B-5.5 | Fornitura e posa di quattro microtubi 10/12 mm in tubazione esistente da 40/50 mm | m | 3649 | 0 | 2 | 9.5 | 4.5 | 3665 | 2.1 | 7696.5
2 | B-5.6 | Fornitura di 1 minitubo 16/20 mm | m | - | - | - | - | - | 0 | 0.38 | 0
2 | B-5.7 | Posa di 1 minitubo 16/20 mm | m | - | - | - | - | - | 0 | 1.18 | 0
2 | B-5.8 | Posa di 1 minitubo contestuale da 16/20 mm dal secondo | m | - | - | - | - | - | 0 | 0.17 | 0
2 | B-5.9 | Fornitura e posa di un microtubo 10/12 mm in tubazione esistente | m | 2 | 0 | 0 | 0 | 0 | 2 | 1.65 | 3.3
2 | B-5.10 | Fornitura e posa di un microtubo 10/12 mm in tubazione esistente in aggiunta alla voce B-5.7 | m | 23.1 | 1 | 2 | 8.5 | 4.5 | 39.1 | 0.83 | 32.453
2 | B-5.11 | Fornitura e posa giunto a 3 vie per tubi di diametro fino mm 63 | cad | - | - | - | - | - | 0 | 134.01 | 0
2 | B-5.12 | Fornitura e posa giunto a 3 vie per tubi di diametro maggiore a mm 63 | cad | - | - | - | - | - | 0 | 169.43 | 0
|  | Totale attività | €
Perforazioni teleguidate (no dig), minitrincee e microtrincee
2 | B-6.1 | Fornitura e posa di infrastruttura sotterranea (in tecnica di no-dig) fino a n.4 tubi PN10 o PN6 50 mm | m | 263 | 0 | - | - | - | 263 | 33.74 | 8873.62
2 | B-6.2 | Minitrincea comprensiva di scavo e rinterro con profondità fino a 50 mm (escluso i tubi) | m | 29.5 | - | - | - | - | 29.5 | 16.42 | 484.39
2 | B-6.4 | Fornitura e posa di infrastruttura sotterranea in tecnica di no - dig fino a 7 minitubi 12/10 mm all'interno di un tubo contenitore diam max 63 mm (no dig con microtubi) | m | 151.4 | 0 | - | - | - | 151.4 | 28.63 | 4334.582
2 | B-6.6 | Fornitura e Posa di infrastruttura sotterranea in tecnica NO-DIG, variante Flash-drill, con fino a 7 minitubi 12/10 mm all'interno di un tubo contenitore diam max 63 mm | m | - | - | - | - | - | 0 | 58.5 | 0
2 | B-6.7 | Supplemento alla voce B-6.6 per quantità inferiori a 500 m | a corpo | - | - | - | - | - | 0 | 2250 | 0
2 | B-6.8 | Fornitura e posa di infrastruttura sotterranea in tecnica di no - dig con foro fino a 160 mm con due bundle 7x10/14 e relativi giunti e tappi | m | 199.9 | 0 | - | - | - | 199.9 | 42.75 | 8545.725
2 | B-6.9 | Fornitura e posa di infrastruttura sotterranea (in tecnica di no- dig) con foro fino a 200 con 3 Bundle 7x10/14 e relativi giunti e tappi | m | 43.7 | 19 | - | - | - | 62.7 | 65 | 4075.5
2 | B-6.10 | Microtrincea con ripristino integrato con malta elastica bituminosa con sezione fino a 4 cm di larghezza e 35 cm di profondità (escluso fornitura tubi) | m | - | - | - | - | - | 0 | 33.06 | 0
2 | B-6.14 | Minitrincea in tecnica FTTX con ripristino integrato 5X40 | m | - | - | - | - | - | 0 | 25.82 | 0
|  | Totale attività | €
Interventi su infrastrutture esistenti
2 | B-7.2 | Ripristino dell'integrità dei tubi esistenti in trincea | cad | - | - | - | - | - | 0 | 245 | 0
2 | B-7.3 | Recupero e rottamazione di cavo esistente in tubazione | m | - | - | - | - | - | 0 | 1.32 | 0
2 | B-7.4 | Recupero e rottamazione di cavo esistente in palificazione | m | - | - | - | - | - | 0 | 1.32 | 0
2 | B-7.5 | Intervento su pozzetto e/o telaio e/o chiusino esistente | cad | - | - | - | - | - | 0 | 337.5 | 0
|  | Totale attività | €
Fornitura e posa pozzetti
2 | B-8.1 | Fornit. e posa di pozzetto pref. mod. affior. 90x70 cm inserito su nuova tubaz. Comprensivo di chiusino | cad | - | - | - | - | - | 0 | 427.5 | 0
2 | B-8.2 | Fornit. e posa di pozzetto pref. mod. affior. 125x80 cm inserito in nuova tubaz comprensivo di chiusino | cad | 14 | 2 | 1 | 2 | 1 | 20 | 457.8 | 9156
2 | B-8.3 | Fornit. e posa di pozzetto pref. mod. interrato 90x70 cm inserito su nuova tubaz. | cad | - | - | - | - | - | 0 | 330 | 0
2 | B-8.4 | Fornit. e posa di pozzetto pref. mod. interrato 125x80 cm inserito in nuova tubaz. | cad | - | - | - | - | - | 0 | 390 | 0
2 | B-8.5 | Fornitura e posa di pozzetto 400x760 mm in ghisa sferoidale. in cemento o in poliuretano. affiorante ed inserito in nuova tubazione. inclusivo di chiusino in classe D400 | cad | 10 | - | 1 | - | - | 11 | 117.6 | 1293.6
2 | B-8.6 | Fornitura e Posa pozzetto Modulare in CLS 20x20 con chiusino | cad | - | - | - | - | - | 0 | 81 | 0
2 | B-8.7 | Fornitura posa di pozzetto in cls 45x45 cm con chiusino in ghisa sferoidale 55x55 classe C250 | cad | - | - | - | - | - | 0 | 177.65 | 0
2 | B-8.8 | Fornitura posa di pozzetto in cls 45x45 cm con chiusino in ghisa sferoidale 55x55 classe D400 | cad | - | - | - | - | - | 0 | 177.65 | 0
2 | B-8.9 | Fornitura posa di pozzetto in cls 45x45 cm con chiusino in CLS e Marker | cad | - | - | - | - | - | 0 | 140.25 | 0
2 | B-8.11 | Fornitura e Posa di manufatto in CLS Curva Fender | cad | - | - | - | - | - | 0 | 158.81 | 0
2 | B-8.14 | Fornitura e posa asta dispers. elettrico per impianto di terra | cad | - | - | - | - | - | 0 | 53.25 | 0
2 | B-8.15 | Fornitura e posa di pozzetto in calcestruzzo 40x15 cm con chiusino in ghisa sferoidale classe D400 | cad | - | - | - | - | - | 0 | 134.37 | 0
|  | Totale attività | €
Palificazioni
2 | B-9.1 | Fornitura e posa pali | cad | - | - | - | - | - | 0 | 422.25 | 0
2 | B-9.2 | Maggiorazione per posa dei pali su roccia | cad | - | - | - | - | - | 0 | 43.5 | 0
2 | B-9.3 | Formazione di tiranti con blocchi interrati e/o affiroanti di qualsiasi dimensione | cad | - | - | - | - | - | 0 | 56.25 | 0
2 | B-9.4 | Formazione di tiranti amarrati ai muri o alla roccia | cad | - | - | - | - | - | 0 | 24.75 | 0
|  | Totale attività | €
SEZIONE 3
FORNITURA E POSA DEL CAVO IN FIBRA OTTICA
Fornitura e posa cavi fo
3 | C-1.1 | Fornitura microcavo di potenzialità 12 f.o. G.652 | m | 241.23 | 399.48 | 52.25 | 1 | 47.4 | 741.36 | 0.61 | 452.2296
3 | C-1.2 | Fornitura microcavo di potenzialità 24 f.o. G.652 | m | 246.9 | 190 | 27.89 | 326.56 | 159.12 | 950.47 | 0.28 | 266.1316
3 | C-1.3 | Fornitura microcavo di potenzialità 48 f.o. G.652 | m | 767 | 41.51 | 207.1 | 102 | 110.5 | 1228.11 | 0.49 | 601.7739
3 | C-1.4 | Fornitura microcavo di potenzialità 60 f.o. G.652 | m | - | - | - | - | - | 0 | 0.95 | 0
3 | C-1.5 | Fornitura microcavo di potenzialità 72 f.o. G.652 | m | - | - | - | - | - | 0 | 1.18 | 0
3 | C-1.8 | Posa microcavo di potenzialità da 12 a 48 f.o. | m | 347.23 | 227.57 | 65.8 | 104 | 73.42 | 818.02 | 1.12 | 916.1824
3 | C-1.9 | Posa microcavo di potenzialità da 49 a 144 f.o. | m | 28 | - | 81.6 | - | - | 109.6 | 1.54 | 168.784
3 | C-1.15 | Fornitura e posa cavo di materassino antifiamma | m | - | - | - | - | - | 0 | 16.07 | 0
3 | C-1.16 | Fornitura e posa di tubo coflex | m | - | - | - | - | - | 0 | 9.38 | 0
3 | C-1.17 | Supplemento cavo LSZH/LS0H | m | - | - | - | - | - | 0 | 0.68 | 0
3 | C-1.18 | Fornitura e posa aerea di cavo ottico autoportante da 48/72 f.o. su palificata | m | - | - | - | - | - | 0 | 5.79 | 0
3 | C-1.19 | Fornitura e posa aerea di cavo ottico autoportante da 144 f.o. su palificata | m | - | - | - | - | - | 0 | 6.84 | 0
3 | C-1.21 | Fornitura e posa minicavo di potenzialità 192 F.O. G.657 | m | 100.1 | 68.02 | 43.4 | 147.6 | 44.5 | 403.62 | 2.04 | 823.3848
3 | C-1.22 | Fornitura e posa di minicavo di potenzialità 288 F.O. G.657 | m | - | - | - | - | - | 0 | 4.64 | 0
3 | C-1.23 | Fornitura cavo autoportante (ADSS light) a 192 fo | m | - | - | - | - | - | 0 | 2.44 | 0
3 | C-1.24 | Posa cavo aereo autoportante (ADSS light) di potenzialità fino a 192 fo | m | - | - | - | - | - | 0 | 3.73 | 0
3 | C-1.25 | Fornitura e posa cavo di potenzialità 396 f.o. | m | - | - | - | - | - | 0 | 6.98 | 0
3 | C-1.26 | Fornitura e posa cavo autoportante (ADSS light) di potenzialità 396 f.o. | m | - | - | - | - | - | 0 | 10.06 | 0
3 | C-1.27 | Fornitura cavo autoportante (ADSS light) di potenzialità 96 f.o. | m | - | - | - | - | - | 0 | 2.09 | 0
3 | C-1.28 | Posa cavo autoportante (ADSS light) di potenzialità 96 f.o. | m | - | - | - | - | - | 0 | 2.86 | 0
3 | C-1.29 | Fornitura e posa cavo autoportante (ADSS) di potenzialità 396 f.o. | m | - | - | - | - | - | 0 | 13.44 | 0
3 | C-1.32 | Fornitura e posa cavo autoportante (ADSS light) di potenzialità 288 f.o. G657 A1 | m | - | - | - | - | - | 0 | 10.31 | 0
3 | C-1.33 | Fornitura e posa cavo autoportante (ADSS) di potenzialità 24 f.o. G657 A1 | m | - | - | - | - | - | 0 | 6.31 | 0
3 | C-1.34 | Fornitura e posa cavo autoportante (ADSS) di potenzialità 48 f.o.G657 A1 | m | - | - | - | - | - | 0 | 6.73 | 0
3 | C-1.35 | Fornitura e posa cavo autoportante (ADSS) di potenzialità 96 f.o.G657 A1 | m | - | - | - | - | - | 0 | 7.64 | 0
3 | C-1.36 | Fornitura e posa cavo autoportante (ADSS) di potenzialità 192 f.o.G657 A1 | m | - | - | - | - | - | 0 | 10.6 | 0
3 | C-1.37 | Fornitura e posa cavo autoportante (ADSS) di potenzialità 288 f.o.G657 A1 | m | - | - | - | - | - | 0 | 13.2 | 0
3 | C-1.38 | Fornitura e posa minicavo di potenzialità 96 F.O. G657 A1 | m | 10 | - | - | - | - | 10 | 3.36 | 33.6
3 | C-1.39 | Fornitura e posa cavo autoportante (ADSS) di potenzialità 144 f.o. G657 A1 | m | - | - | - | - | - | 0 | 8.66 | 0
3 | C-1.40 | Fornitura e posa fune di guardia fino da 6 mm Zincata . Costituita da 19 fili d’acciaio zincato secondo UNI 7690, con formazione 12+6+1 e avvolti elicoidalmente attorno ad un altro filo d’acciaio, detto anima, con senso di avvolgimento “2” secondo UNI 1519.Comprensivo di supporti di per il fissaggio a muro e relativi amarri | m | 10.42 | 20 | - | 15 | 12.12 | 57.54 | 10.26 | 590.3604
3 | C-1.41 | Fornitura microcavo di potenzialità 144 f.o.G.652 | m | 205.2 | - | 219.15 | - | - | 424.35 | 2.29 | 971.7615
3 | C-1.42 | Posa cavo o microcavo fo di qualsiasi potenzialità direttamente in facciata o a muro con qualsiasi metodo di fissaggio | m | 1573.5 | 877.42 | 516.29 | 725.56 | 438.92 | 4131.69 | 4.09 | 16898.6121
3 | C-1.44 | Fornitura di cavo ottico monofibra rinforzato da esterno, per posa interrata o in facciata, con qualsiasi tecnica | m | - | - | - | - | - | 0 | 0.37 | 0
3 | C-1.45 | Fornitura di cavo ottico multifibra 12 fo da esterno, per posa interrata o in facciata, con qualsiasi tecnica | m | - | - | - | - | - | 0 | 1.27 | 0
3 | C-1.46 | Fornitura di cavo ottico multifibra 24 fo da esterno, per posa interrata o in facciata, con qualsiasi tecnica | m | - | - | - | - | - | 0 | 2.15 | 0
3 | C-1.47 | Fornitura di cavo ottico minibundle 12 fo (moduli da 4 fo), per posa interrata o in facciata, con qualsiasi tecnica | m | - | - | - | - | - | 0 | 1.01 | 0
3 | C-1.48 | Fornitura di cavo ottico minibundle 24 fo (moduli da 4 fo), per posa per posa interrata o in facciata, con qualsiasi tecnica | m | - | - | - | - | - | 0 | 1.25 | 0
3 | C-1.49 | Fornitura di cavo ottico minibundle 48 fo (moduli da 4 fo), per posa interrata o in facciata, con qualsiasi tecnica | m | - | - | - | - | - | 0 | 2.34 | 0
3 | C-1.50 | Fornitura e posa su infrastruttura aerea (palifica, facciata o muro) di cavo ottico multifibra “figura 8” 12 fo con qualsiasi tecnica | m | - | - | - | - | - | 0 | 5.62 | 0
3 | C-1.51 | Fornitura e posa su infrastruttura aerea (palifica, facciata o muro) di cavo ottico multifibra “figura 8” 24 fo con qualsiasi tecnica | m | - | - | - | - | - | 0 | 6.83 | 0
3 | C-1.52 | Posa di cavo ottico monofibra rinforzato o multifibra fino a 12 fo, da esterno, in tubazione predisposta, con qualsiasi tecnica | m | - | - | - | - | - | 0 | 1.12 | 0
3 | C-1.53 | Posa di cavo ottico multifibra da 24 fo, da esterno, in tubazione predisposta, con qualsiasi tecnica | m | - | - | - | - | - | 0 | 1.47 | 0
3 | C-1.54 | Posa di cavo ottico minibundle da 12 o 24 fo (in moduli da 4 fo), da esterno, in tubazione predisposta, con qualsiasi tecnica | m | - | - | - | - | - | 0 | 1.12 | 0
3 | C-1.55 | Posa di cavo ottico minibundle da 48 fo (in moduli da 4 fo), da esterno, in tubazione predisposta, con qualsiasi tecnica | m | - | - | - | - | - | 0 | 1.47 | 0
3 | C-1.56 | Fornitura e posa aerea di cavo ottico autoportante (ADSS light) da 24 f.o. | m | 263 | - | - | - | - | 263 | 4.92 | 1293.96
3 | C-1.58 | Fornitura di microcavo di potenzialità 96 F.O. G.657 A1 | m | - | - | - | - | - | 0 | 1.82 | 0
3 | C-1.57 | Fornitura di microcavo di potenzialità 192 F.O. G.657 | m | 474.4 | 474 | 116.5 | 400 | 195.32 | 1660.22 | 1.92 | 3187.6224
3 | C-1.59 | Fornitura di microcavo di potenzialità 288 F.O. G.657 A1 | m | - | - | - | - | - | 0 | 2.54 | 0
|  | Totale attività | €
Giunzione e terminazione cavi fo
3 | C-2.2 | Fornitura e posa di un sub telaio di giunzione/terminazione completo di accessori per terminare 48 fo | m | - | - | - | - | - | 0 | 475 | 0
3 | C-2.3 | Terminaz. fibra mediante giunz. a fusione nel sistema modulare di terminazione (per singola fibra ) | n | 23 | 22 | 19 | 15 | 18 | 97 | 7.7 | 746.9
3 | C-2.4 | Fornitura e posa di muffola (di linea. pot head.estrazione) fino a 400 f.o. | n | 5 | 0 | 0 | 0 | - | 5 | 385 | 1925
3 | C-2.5 | Attestazione alla muffola di cavo in fibra ottica | n | 13 | 4 | 3 | 6 | - | 26 | 161 | 4186
3 | C-2.7 | Giunzione a fusione (per singola fibra) | n | 989 | 928 | 717 | 777 | 641 | 4052 | 5.6 | 22691.2
3 | C-2.8 | Fornitura e posa di bretelle SC-PC | n | - | - | - | - | - | 0 | 11.25 | 0
3 | C-2.9 | Fornitura e posa di canalette per la posa di bretelle ottiche in locali predisposti (m) | cad | - | - | - | - | - | 0 | 57 | 0
3 | C-2.10 | Fornitura e posa di KIT MUFFOLA compatta per giunto di linea, estrazione e pot-head fino a 144 f.o. completa di accessori. | n | 2 | 1 | 1 | 1 | - | 5 | 263.15 | 1315.75
3 | C-2.11 | Fornitura e Posa ROE da Esterno max 12 F.O. | cad | 7 | 8 | 5 | 3 | 3 | 26 | 99.34 | 2582.84
3 | C-2.12 | Fornitura e Posa ROE da Esterno da 13 a 24 f.o. | cad | 13 | 9 | 12 | 10 | 13 | 57 | 127.8 | 7284.6
3 | C-2.19 | Fornitura e Posa Spliter tipo 1/16 | n | 1 | 1 | 1 | 1 | 1 | 5 | 59.5 | 297.5
3 | C-2.20 | Fornitura e posa di CNO Interrato massimo 256 Utenti come da specifica ST_CNO INF-OPR-2016-008 rev 2 | n | - | - | - | - | - | 0 | 2924.48 | 0
3 | C-2.21 | Fornitura e posa di ROE Interrato massimo 24 SC/PC come da specifica ST ROE INF-OPR-2016-009 | n | - | - | - | - | - | 0 | 227.61 | 0
3 | C-2.22 | Fornitura e posa di ROE Interrato massimo 48 SC/PC come da specifica ST ROE INF-OPR-2016-009 | n | - | - | - | 1 | - | 1 | 279.8 | 279.8
3 | C-2.24 | Fornitura e posa di CNO Stradale massimo 256 Utenti come da specifica ST_CNO INF-OPR-2016-008 rev 2 | cad | 1 | 1 | 1 | 1 | 1 | 5 | 1820 | 9100
3 | C-2.25 | Fornitura e posa di sistema di accesso integrato SAI per 24 terminazioni come da specifiche tecniche Infratel ST-ING-2018-005 | cad | - | - | - | - | - | 0 | 564.35 | 0
3 | C-2.26 | Fornitura e posa di Telaio 600x300x2200 realizzato in tecnica N3 in conformità allo standard ETSI ETS 300-119 | cad | - | - | - | - | - | 0 | 595.85 | 0
3 | C-2.27 | Fornitura e posa di Telaio 900x300x2200 realizzato in tecnica N3 in conformità allo standard ETSI ETS 300-119 | cad | - | - | - | - | - | 0 | 848.65 | 0
3 | C-2.28 | Fornitura e posa di Telaio 1200x300x2200 realizzato in tecnica N3 in conformità allo standard ETSI ETS 300-119 | cad | - | - | - | - | - | 0 | 915.06 | 0
3 | C-2.29 | Fornitura e posa ROE a colonnina | cad | - | - | - | - | - | 0 | 398.36 | 0
3 | C-2.31 | Fornitura e posa in opera di box di derivazione da esterno (flottante, facciata o a palo) con schede di giunzione per 2 UI e coperchio di chiusura per finestra di estrazione fo | cad | - | - | - | - | - | 0 | 32.99 | 0
3 | C-2.32 | Fornitura in opera di box di derivazione interrato con scheda di giunzione per 4 UI e coperchio di chiusura interrato per finestra di estrazione fo | cad | - | - | - | - | - | 0 | 37.94 | 0
3 | C-2.33 | Fornitura in opera di box di derivazione da esterno (flottante, facciata o a palo) con schede di giunzione per 6 UI e coperchio di chiusura per finestra di estrazione fo | cad | - | - | - | - | - | 0 | 44.5 | 0
3 | C-2.34 | Fornitura in opera box di derivazione con schede di giunzione per 12 UI e coperchio di chiusura per finestra estrazione fo – posa interrata | cad | - | - | - | - | - | 0 | 44.43 | 0
3 | C-2.35 | Fornitura in opera box di derivazione con schede di giunzione per 12 UI e coperchio di chiusura per finestra estrazione fo – posa aerea | cad | - | - | - | - | - | 0 | 50.19 | 0
|  | Totale attività | €
Misure cavi fo
3 | C-3.1 | Esecuzione delle misure per l'intero collegamento (per singola fibra). | n | 36 | - | - | - | - | 36 | 4 | 144
|  | Totale attività | €
SEZIONE 4
FORNITURA E POSA DEL CAVO IN FIBRA OTTICA
Armadi Rack
4 | D-2.1 | Fornitura, installazione e cablaggio elettrico di un armadio rack standard ITU-T 19", dimensioni 600x600x2200 43 U | n | - | - | - | - | - | 0 | 580.78 | 0
|  | Totale attività | €
FWA
4 | O-1.1 | Fornitura e messa in esercizio di OTDR per la misurazione dell'attenuazione delle fibre ottiche | cad | - | - | - | - | - | 0 | 20000 | 0
4 | F-1.1 | Adeguamento BTS per rete FWA lotto Abruzzo e Molise | cad | - | - | - | - | - | 0 | 21364.51 | 0
4 | F-1.2 | Adeguamento BTS per rete FWA lotto Emilia Romagna | cad | - | - | - | - | - | 0 | 43877.63 | 0
4 | F-1.3 | Adeguamento BTS per rete FWA lotto Lombardia | cad | - | - | - | - | - | 0 | 23327.8 | 0
4 | F-1.4 | Adeguamento BTS per rete FWA lotto Toscana | cad | - | - | - | - | - | 0 | 43819.06 | 0
4 | F-1.5 | Adeguamento BTS per rete FWA lotto Veneto | cad | - | - | - | - | - | 0 | 43919.58 | 0
4 | F-1.6 | Adeguamento BTS per rete FWA lotto Piemonte – Liguria – Valle D’Aosta | cad | - | - | - | - | - | 0 | 35183 | 0
4 | F-1.7 | Adeguamento BTS per rete FWA lotto Friuli Venezia Giulia – P.A. Trento | cad | - | - | - | - | - | 0 | 35103.55 | 0
4 | F-1.8 | Adeguamento BTS per rete FWA lotto Marche - Umbria | cad | - | - | - | - | - | 0 | 37991.82 | 0
4 | F-1.9 | Adeguamento BTS per rete FWA lotto Lazio | cad | - | - | - | - | - | 0 | 43867.3 | 0
4 | F-1.10 | Adeguamento BTS per rete FWA lotto Campania - Basilicata | cad | - | - | - | - | - | 0 | 38150.12 | 0
4 | F-1.11 | Adeguamento BTS per rete FWA lotto Sicilia | cad | - | - | - | - | - | 0 | 36936.49 | 0
|  | Totale attività | €
PCN
4 | S-1.1 | Fornitura Posa Cabinet in acciaio verniciato con sensore fumo, lampada, switch porta aperta 900X900 con accessori come dettaglio (CAB16) | n | - | - | - | - | - | 0 | 7200 | 0
4 | S-1.2 | Lavori civili per posa Basamento Prefabbricato fino a 21Mq comprensivi di Recinzione fino a 37Mq e accessori | cad | - | - | - | - | - | 0 | 7050 | 0
4 | S-1.3 | Trasporto, posizionamento, collegamenti elettrici e collaudo finale per CAB16 | m | - | - | - | - | - | 0 | 3500 | 0
4 | S-1.4 | Fornitura Cabinet in acciaio verniciato con sensore fumo, lampada, switch porta aperta 2400X2400 con accessori come dettaglio (CAB24) | m | - | - | - | - | - | 0 | 14900 | 0
4 | S-1.5 | Lavori civili per posa Basamento Prefabbricato fino a 40Mq comprensivi di Recinzione fino a 52Mq e QPM 10kW senza Trafo | cad | - | - | - | - | - | 0 | 9200 | 0
4 | S-1.6 | Trasporto, posizionamento, collegamenti elettrici e collaudo finale per CAB24 |  | - | - | - | - | - | 0 | 3500 | 0
4 | S-1.7 | Fornitura Shelter come specifiche tecniche Infratel ST_SHELTER INF-OPR-2016-006 rev of2 del 07_05_18 con accessori come dettaglio (SH30) | n | - | - | - | - | - | 0 | 31150 | 0
4 | S-1.8 | Lavori civili per posa Basamento Prefabbricato fino 40Mq comprensivi di Recinzione fino 50Mq e QPM 15kW senza Trafo | cad | - | - | - | - | - | 0 | 10150 | 0
4 | S-1.9 | Trasporto, posizionamento, collegamenti elettrici e collaudo finale per SH30 | n | - | - | - | - | - | 0 | 6000 | 0
4 | S-1.10 | Fornitura Shelter come specifiche tecniche Infratel ST_SHELTER INF-OPR-2016-006 rev of2 del 07_05_18 con accessori come dettaglio (SH65) | n | - | - | - | - | - | 0 | 45350 | 0
4 | S-1.11 | Lavori civili per posa Basamento Prefabbricato fino 62Mq comprensivi di Recinzione fino a 65Mq e QPM 30kW senza Trafo | cad | - | - | - | - | - | 0 | 14170 | 0
4 | S-1.12 | Trasporto, posizionamento, collegamenti elettrici e collaudo finale per SH65 | n | - | - | - | - | - | 0 | 6500 | 0
4 | S-1.13 | Fornitura e posa router DCN per trasmissione allarmi | n | - | - | - | - | - | 0 | 2000 | 0
4 | S-1.14 | Scavo di sbancamento per qualsiasi finalità, eseguito con mezzo meccanico, inclusi la rimozione di sovrastrutture stradali e di muri a secco, alberi e ceppaie di piccole dimensioni, il carico su mezzo di trasporto, conferimento a discarica o il trasporto a rilevato o a rinterro nell'ambito del cantiere. | mc | - | - | - | - | - | 0 | 19.27 | 0
4 | S-1.15 | Realizzazione muro in conglomerato cementizio armato, compreso le casseforme e quant'altro occorre per dare il lavoro finito a perfetta regola d'arte, per uno spessore fino 30 cm con altezza massima 250 cm. Realizzazione muratura di blocchetti di tufo scelti e squadrati, eseguita con malta bastarda entro e fuori terra per pareti rette o curve, e quant'altro occorre per dare il lavoro finito a perfetta regola d'arte. Spessore 25 cm altezza massima 200 cm. | mq | - | - | - | - | - | 0 | 33 | 0
4 | S-1.16 | Realizzazione fondazione in conglomerato cementizio armato, compreso le casseforme e quant'altro occorre per dare il lavoro finito a perfetta regola d'arte fino a mq 30 o realizzazione basamento in conglomerato cementizio armato, compreso le casseforme e quant'altro occorre per dare il lavoro finito a perfetta regola d'arte, per uno spessore fino a 30 cm | mq | - | - | - | - | - | 0 | 22 | 0
4 | S-1.17 | Fornitura e posa in opera Trafo da 10 KW | cad | - | - | - | - | - | 0 | 500 | 0
4 | S-1.18 | Fornitura e posa in opera Trafo da 15 KW | cad | - | - | - | - | - | 0 | 700 | 0
4 | S-1.19 | Fornitura e posa in opera Trafo da 30 KW | cad | - | - | - | - | - | 0 | 900 | 0
4 | S-1.20 | Ristrutturazione di Room da 16 mq a 24 mq comprensivi di accessori come specifiche tecniche Infratel ST SHELTER INF_ING_ST_003_19 del 04/04/2019 | cad | - | - | - | - | - | 0 | 26550 | 0
4 | S-1.21 | Lavori civili site preparation, cavidotti, baggioli, canalizzazioni esterne, opere edili per ristrutturazione room | cad | - | - | - | - | - | 0 | 4500 | 0
4 | S-1.22 | Lavori civili di messa in sicurezza (porta, inferriate, ecc. | cad | - | - | - | - | - | 0 | 2400 | 0
4 | S-1.23 | Accessori da installare presso gli shelter di Trentino Digitale: strutture di file, collegamenti e collaudo funzionale, telai N3, armadio ottico e cassetto ottico, PLC/RTU di sito. | cad | - | - | - | - | - | 0 | 6000 | 0
4 | S-1.25 | Fornitura in opera di MiniCab in acciaio verniciato comprensivo di accessori per lÍinstallazione | cad | - | - | - | - | - | 0 | 11800 | 0
4 | S-1.26 | Fornitura e installazione di cabinet aggiuntivo, in acciaio verniciato, comprensivo di accessori per la posa | cad | - | - | - | - | - | 0 | 4900 | 0
4 | S-1.27 | Lavori civili realizzazione Basamento gettato in opera da 16Mq a 21Mq comprensivi di Recinzione da 31 a 37Mq e QPM 10kW senza Trafo (CAB 16) | cad | - | - | - | - | - | 0 | 5378.41 | 0
4 | S-1.28 | Lavori civili realizzazione Basamento gettato in opera da 23Mq a 30 Mq comprensivi di Recinzione da 38 Mq a 44Mq e QPM 10kW senza Trafo (CAB 24 BtB) | cad | - | - | - | - | - | 0 | 6237.18 | 0
4 | S-1.29 | Lavori civili realizzazione Basamento gettato in opera da 26Mq a 40Mq comprensivi di Recinzione da 45Mq a 52Mq e QPM 10kW senza Trafo (CAB 24 Linea) | cad | - | - | - | - | - | 0 | 6939.83 | 0
4 | S-1.30 | Lavori civili realizzazione Basamento gettato in opera da 26Mq a 40Mq comprensivi di Recinzione da 42Mq a 52Mq e QPM 15kW senza Trafo | cad | - | - | - | - | - | 0 | 7371.12 | 0
4 | S-1.31 | Lavori civili realizzazione Basamento gettato in opera da 40Mq a 62 Mq comprensivi di Recinzione da 54Mq a 65Mq e QPM 30kW senza Trafo | cad | - | - | - | - | - | 0 | 9880.46 | 0
4 | S-1.32 | Compenso aggiuntivo per opere di costruzione del sito PCN (CAB16 e CAB24) che prevedono lÍutilizzo tessuti geotecnici, di micropali, la realizzazione di muri di contenimento di piccole dimensioni, la demolizione di muri, la realizzazione di drenaggio, di passerelle, la messa in dimora di alberature, piante, di specie erbacee, arbusti, cespugli, rampicanti e simili di piccole dimensioni. | corpo | - | - | - | - | - | 0 | 3800 | 0
4 | S-1.33 | Compenso aggiuntivo per opere di costruzione del sito PCN (SH30) che prevedono lÍutilizzo tessuti geotecnici, di micropali, la realizzazione di muri di contenimento di piccole dimensioni, la demolizione di muri, la realizzazione di drenaggio, di passerelle, la messa in dimora di alberature, piante, di specie erbacee, arbusti, cespugli, rampicanti e simili di piccole dimensioni. | corpo | - | - | - | - | - | 0 | 5300 | 0
4 | S-1.34 | Compenso aggiuntivo per opere di costruzione del sito PCN (SH65) che prevedono lÍutilizzo tessuti geotecnici, di micropali, la realizzazione di muri di contenimento di piccole dimensioni, la demolizione di muri, la realizzazione di drenaggio, di passerelle, la messa in dimora di alberature, piante, di specie erbacee, arbusti, cespugli, rampicanti e simili di piccole dimensioni. | corpo | - | - | - | - | - | 0 | 6800 | 0
4 | S-1.35 | Compenso aggiuntivo per camuffamento con codice RAL prescritto dagli enti (Commissione paesaggistica o Comune) (CAB 16 e 24) | corpo | - | - | - | - | - | 0 | 1447 | 0
4 | S-1.36 | Compenso aggiuntivo per camuffamento con codice RAL prescritto dagli enti (Commissione paesaggistica o Comune) (SH 30) | corpo | - | - | - | - | - | 0 | 1965 | 0
4 | S-1.37 | Compenso aggiuntivo per camuffamento con codice RAL prescritto dagli enti (Commissione paesaggistica o Comune) (SH 65) | corpo | - | - | - | - | - | 0 | 2496 | 0
4 | S-1.38 | Compenso aggiuntivo per camuffamento, ricopertura di tutte le pareti con pannelli in perline in abete grezzo, compresi di listoni abete per fissaggio e angolari in legno abete e tetto superiore con pannello sandwich in estetica finto coppo (CAB16) | corpo | - | - | - | - | - | 0 | 3300 | 0
4 | S-1.39 | Compenso aggiuntivo per camuffamento, ricopertura di tutte le pareti con pannelli in perline in abete grezzo, compresi di listoni abete per fissaggio e angolari in legno abete e tetto superiore con pannello sandwich in estetica finto coppo (CAB24 ? back to back) | corpo | - | - | - | - | - | 0 | 6200 | 0
4 | S-1.40 | Compenso aggiuntivo per camuffamento, ricopertura di tutte le pareti con pannelli in perline in abete grezzo, compresi di listoni abete per fissaggio e angolari in legno abete e tetto superiore con pannello sandwich in estetica finto coppo (CAB24 ? in linea) | corpo | - | - | - | - | - | 0 | 6580 | 0
4 | S-1.41 | Compenso aggiuntivo per camuffamento, rivestimento delle pareti con perlinato di legno (abete o altra tipologia idonea), fissato direttamente sulla lamiera grecata esterna e sulla porta dello shelter, tramite viti autofilettanti in acciaio zincato brunito. (SH 30) | corpo | - | - | - | - | - | 0 | 8820 | 0
4 | S-1.42 | Compenso aggiuntivo per camuffamento, rivestimento delle pareti con perlinato di legno (abete o altra tipologia idonea), fissato direttamente sulla lamiera grecata esterna e sulla porta dello shelter, tramite viti autofilettanti in acciaio zincato brunito. (SH 65) | corpo | - | - | - | - | - | 0 | 12540 | 0
4 | S-1.43 | Compenso aggiuntivo per fornitura recinzione in PRFV o similari da utilizzare allÍinterno o nei pressi di cabine di distribuzione elettrica. | mq | - | - | - | - | - | 0 | 215.26 | 0
4 | S-1.44 | Fornitura e posa cabinet SF 600x600x1650 | cad | - | - | - | - | - | 0 | 7213.98 | 0
4 | S-1.45 | Fornitura e posa armadio estensione per cabinet SF 600x600x1650 | cad | - | - | - | - | - | 0 | 3573.58 | 0
4 | S-2.16 | Fornitura e posa di un armadio aggiuntivo per CAB 16 o CAB 24 | cad | - | - | - | - | - | 0 | 6954 | 0
4 | S-2.17 | Fornitura e posa di due armadi aggiuntivi per CAB 16 o CAB 24 | cad | - | - | - | - | - | 0 | 11381.5 | 0
|  | Totale attività | €
Linee elettriche
4 | D-5.4 | Fornitura in opera di cavo tipo unipolare 50 mmq in conformità al regolamento CPR UE 305/11. Prezzo al metro lineare. | m | - | - | - | - | - | 0 | 5.57 | 0
4 | D-5.1 | Fornitura in opera di cavo tipo unipolare 16 mmq in conformità al regolamento CPR UE 305/11. Prezzo al metro lineare. | m | - | - | - | - | - | 0 | 3.07 | 0
4 | D-5.6 | Fornitura in opera di cavo tipo unipolare 95 mmq in conformità al regolamento CPR UE 305/11. Prezzo al metro lineare. | m | - | - | - | - | - | 0 | 9.16 | 0
4 | D-5.11 | Fornitura in opera di cavo tipo tripolare 10 mmq in conformità al regolamento CPR UE 305/11. Prezzo al metro lineare. | m | - | - | - | - | - | 0 | 8.17 | 0
4 | D-5.12 | Fornitura in opera di cavo tipo tripolare 16 mmq in conformità al regolamento CPR UE 305/11. Prezzo al metro lineare. | m | - | - | - | - | - | 0 | 9.96 | 0
4 | D-5.3 | Fornitura in opera di cavo tipo unipolare 35 mmq in conformità al regolamento CPR UE 305/11. Prezzo al metro lineare. | m | - | - | - | - | - | 0 | 4.19 | 0
4 | D-5.2 | Fornitura in opera di cavo tipo unipolare 25 mmq in conformità al regolamento CPR UE 305/11. Prezzo al metro lineare. | m | - | - | - | - | - | 0 | 3.78 | 0
4 | D-5.13 | Fornitura in opera di cavo tipo tripolare 25 mmq in conformità al regolamento CPR UE 305/11. Prezzo al metro lineare. | m | - | - | - | - | - | 0 | 12.15 | 0
4 | D-5.10 | Fornitura in opera di cavo tipo tripolare 6 mmq in conformità al regolamento CPR UE 305/11. Prezzo al metro lineare. | m | - | - | - | - | - | 0 | 5.98 | 0
4 | D-5.9 | Fornitura in opera di cavo tipo tripolare 4 mmq in conformità al regolamento CPR UE 305/11. Prezzo al metro lineare. | m | - | - | - | - | - | 0 | 4.19 | 0
4 | D-5.8 | Fornitura in opera di cavo tipo tripolare 2,5 mmq in conformità al regolamento CPR UE 305/11. Prezzo al metro lineare. | m | - | - | - | - | - | 0 | 2.58 | 0
4 | D-5.7 | Fornitura in opera di cavo tipo unipolare 120 mmq in conformità al regolamento CPR UE 305/11. Prezzo al metro lineare. | m | - | - | - | - | - | 0 | 11.56 | 0
4 | D-5.5 | Fornitura in opera di cavo tipo unipolare 70 mmq in conformità al regolamento CPR UE 305/11. Prezzo al metro lineare. | m | - | - | - | - | - | 0 | 6.58 | 0
|  | Totale attività | €
TOTALE ATTIVITÀ
Importo lavori
|  | Oneri Sicurezza | [9 empty] | 0
Importo totale (senza iva)
| Rif. CAPITOLATO IRU | PROGETTO | [8 empty] | IRU unit (senza iva) [€] | Totale IRU (con iva) [€] | Missing key property: 'CMT_DJUSTMENTS_WITH_IVA'. Contact Support! | Costo fattibilità operatore (con iva) [€]
| I-2.1 | Sviluppo progetto | Km | [6 empty] | 11.3541
| I-1.1 | Aereo e-D Palifica | Km | [6 empty] | 3.504
| I-1.2 | Aereo e-D Facciata | Km | [6 empty] | 1.6477
| I-1.3B | Aereo TIM importi agg ex Delib. AGCom n. 348/19/CONS | Km | [6 empty] | 0
| I-1.3 | Aereo TIM | Km | [6 empty] | 0.032
| I-2.2 | Totale Aereo Altri Operatori | Km | [6 empty] | 0.7869
| I-1.4 | ENEL SOLE palifica | Km | [6 empty] | 0
| I-1.5 | ENEL SOLE facciata | Km | [6 empty] | 0
| I-1.6 | Hera Palifica | Km | [6 empty] | 0
| I-1.7 | Hera Facciata | Km | [6 empty] | 0
| I-1.8 | Infratel Aereo | Km | [6 empty] | 0
| I-1.9 | IP Aereo | Km | [6 empty] | 0.7869
| I-1.10 | SET Palifica | Km | [6 empty] | 0
| I-1.11 | SET Facciata | Km | [6 empty] | 0
| I-1.12 | Interrato e-D BT | Km | [6 empty] | 0
| I-1.13C | TIM ordini massivi delibera n. 348/19/CONS per l'anno 2020 | Km | [6 empty] | 0
| I-1.13 | Interrato TIM | Km | [6 empty] | 0
| I-1.13B | Interrato TIM importi agg ex Delib. AGCom n. 348/19/CONS | Km | [6 empty] | 0
| I-2.3 | Totale Interrato Altri Operatori | Km | [6 empty] | 3.6485
| I-1.14 | ACSM Interrato | Km | [6 empty] | 0
| I-1.15 | Carnia Industrial Park Interrato | Km | [6 empty] | 0
| I-1.16 | Deltaweb Interrato | Km | [6 empty] | 0
| I-1.17 | Deval Interrato | Km | [6 empty] | 0
| I-1.18 | ENEL SOLE Interrato | Km | [6 empty] | 0
| I-1.19 | Finconsorzio Interrato | Km | [6 empty] | 0
| I-1.20 | Hera Interrato | Km | [6 empty] | 0
| I-1.21 | Infratel Interrato | Km | [6 empty] | 3.6285
| I-1.22 | Intercom Interrato | Km | [6 empty] | 0
| I-1.23 | IP Interrato | Km | [6 empty] | 0.02
| I-1.24 | Trentino Network Interrato | Km | [6 empty] | 0
| I-1.25 | Retelit Interrato | Km | [6 empty] | 0
| I-1.26 | SET Interrato | Km | [6 empty] | 0
| I-1.27 | STET Interrato | Km | [6 empty] | 0
| I-1.28 | Terre Cablate Interrato | Km | [6 empty] | 0
| I-1.29 | Ultranet Interrato | Km | [6 empty] | 0
| I-1.30 | SCRP Interrato | Km | [6 empty] | 0
| I-2.4 | Scavo Trincea | Km | [6 empty] | 0.7633
| I-2.5 | Scavo Minitrincea | Km | [6 empty] | 0.7065
| I-2.6 | Nuova Palifica | Km | [6 empty] | 0
| I-2.7 | Nuova Facciata | Km | [6 empty] | 0.0575
| I-2.8 | Canalette | Km | [6 empty] | 0.0732
| I-2.9 | Cavi | Km | [6 empty] | 5.6811
| I-2.10 | Unità Immobiliari Progettate | UI | [6 empty] | 1069
| I-2.11 | Rete totale in facciata | Km | [6 empty] | 2.5241
| I-XX | Tutto quanto non compreso nello sviluppo | Km | [6 empty] | 0.1345
Importo totale (con iva al 10%)
IRU (con iva 10% )
Oneri ed Adeguamenti infrastrutture (con iva 10% )
Costo fattibilità operatori (con iva 10% )
Importo totale lavori con IRU
KPI DI RIFERIMENTO
Cavi/Infrastruttura
Unità Immobiliari
Infrastruttura/UI
|  | Costo ad UI (Importo totale senza iva)/UI) | €/UI
|  | Costo ad UI (Importo finale lavori con IRU/UI) | €/UI
|  | Importo IRU fondo FESR | €/UI
|  | Importo IRU fondo PON | €/UI
|  | Importo fondo FESR | €/UI
|  | Importo fondo PON | €/UI
|  | % fondo PON | €/UI
|  | % fondo FESR | €/UI